## Feuille1
Calcul d’énergie de chute d’eau
Domaine | Caractéristiques | Unité | Symbole | Équation | Valeur
Grandeurs physiques
| Gravité : accélération | m/s² | g |  | 9.81
| Pi |  | π |  | 3.1416
| Masse volumique de l’eau | kg/m3 | ρ |  | 999.95
Données du site de production
| Hauteur de chute d’eau | m | h |  | 20 | 20 | 25 | 30 | 35 | 40 | L’augmentation de la hauteur de chute d’eau accélère le flux, augmente la pression sur les augets et accélère la turbine
| Φ tube de conduit | m | Φc |  | 0.3 | 0.4 | 0.4 | 0.5 | 0.6 | 0.7 | L’augmentation du diamètre du tube de conduit augmente le diamètre du flux total et des jets des injecteurs et du débit volumique (contrainte du terrain)
| Φ tube de conduit | cm | Φc |  | 30 | 40 | 40 | 50 | 60 | 70
Calculs hydrauliques
| Vitesse linéaire du flux | m/s | Vlf | Vlf = √2 * g * h | 19.8091 | 19.8091 | 22.1472 | 24.2611 | 26.205 | 28.0143
| Pression sur les augets | Pa | p | p = ρ * g * h | 196190.19 | 196190.19 | 245237.7375 | 294285.285 | 343332.8325 | 392380.38
| Pression sur les augets | bars | p |  | 1.9619 | 1.9619 | 2.4524 | 2.9429 | 3.4333 | 3.9238
Caractéristiques hydrauliques de la turbine
| Φ du flux total des injecteurs | m | Φt | Φt = Φc / 3,2 | 0.09375 | 0.125 | 0.125 | 0.15625 | 0.1875 | 0.21875
| Surface du flux total des injecteurs | m² | St | St = (π * Φt²)/4 | 0.0069029 | 0.012272 | 0.012272 | 0.019175 | 0.027612 | 0.037583
| Débit volumique du flux total | m3/s | Dv | Dv = Vlf * St | 0.13674 | 0.24309 | 0.27179 | 0.4652 | 0.72356 | 1.0528
| Débit volumique du flux total | l/s | Dv | Dv | 136.7404 | 243.0941 | 271.7875 | 465.2004 | 723.5623 | 1052.8476
| force du flux total (p en Pa) | N | Fft | Fft = p * St | 1354.2839 | 2407.6159 | 3009.5198 | 5642.8497 | 9479.9874 | 14746.6471
Architecture de la turbine
| Nombre d’injecteurs |  | ninj |  | 3 | 3 | 3 | 3 | 3 | 3 | Augmenter le nombre d’injecteurs, diminue le cercle Pelton et donc accélère la turbine
| Φ du jet d’injecteur | m | Φjet | Φjet = √(St * 4) /( ninj * π) | 0.054127 | 0.072169 | 0.072169 | 0.090211 | 0.10825 | 0.1263
| surface du jet d’injecteur | m² | Si | Si = (π * Φjet²)/4 | 0.002301 | 0.0040906 | 0.0040906 | 0.0063916 | 0.0092039 | 0.012528
| force du flux par injecteur (p en Pa) | N | Ffi | Ffi = p * Si | 451.428 | 451.428 | 451.428 | 451.428 | 451.428 | 451.428
| Rapport idéal jet /cercle Pelton |  | Ri | Ri = Φjet / Φcp | 20 0.3 30: 0.11
| Φ du cercle Pelton | m | Φcp | Φcp = Φjet / Ri | 0.49206 | 0.65608 | 0.65608 | 0.8201 | 0.98412 | 1.1481 | Le diamètre du cercle Pelton peut être imposé par la fourniture
| Rayon du cercle Pelton | m | r |  | 0.24603 | 0.32804 | 0.32804 | 0.41005 | 0.49206 | 0.57407
| Couple appliqué à la turbine | N.m | C | C = ninj * Ffi * r | 333.1944 | 444.2592 | 444.2592 | 555.324 | 666.3888 | 777.4536
Vitesse de rotation de la turbine
| Vitesse linéaire au rayon du cercle Pelton | m/s | Vl | Vl = Vlf * 0,48 | 9.5084 | 9.5084 | 10.6307 | 11.6453 | 12.5784 | 13.4469
| Vitesse de rotation de la turbine | rad/s | ωrad/s | ωrad/s = Vl / r | 38.6472 | 28.9854 | 32.4066 | 28.3998 | 25.5627 | 23.4237
| Vitesse de rotation de la turbine | tr/mn | ωtr/mn | ωtr/mn = Vl * 60/(2 * π * r) | 369.0533 | 276.79 | 309.4606 | 271.1977 | 244.1058 | 223.6801
Puissance et énergie produite
| Puissance théorique de la turbine | W | p | P = C * ωrad/s | 12877.0226 | 12877.0226 | 14396.949 | 15771.0674 | 17034.6997 | 18210.86
| Puissance théorique de la turbine | kW | P |  | 12.877 | 12.877 | 14.3969 | 15.7711 | 17.0347 | 18.2109
| Nombre d’heures de fonctionnement | h | h |  | 24 | 24 | 24 | 24 | 24 | 24
| Énergie produite | kWh | Ep | Ep = P * h | 309.0485 | 309.0485 | 345.5268 | 378.5056 | 408.8328 | 437.0606
Valeurs modifiables selon le terrain ou l’équipement